## Ps ethane
| Nom | Formule |  | Tension de vapeur d'un corps pur
corps pur | Ethane | C2H6
paramètres du modèle d'Antoine
|  |  | °C | °C
A | B | C | qMIN | qMAX
15.9529 | 1596.6546 | 259.7612 | -182.85 | 32.25
Fonction Objective
0.0026096
Tension de vapeur de l'éthane
Données exp |  | Conversion
K | bar | °C | mmHg |  | mmHg
T | psat | q | psat exp | Ln(psat exp) | psat cal | Ln(psat cal) | obj i
90.3 | 1.1e-05 | -182.85 | 0.00825 | -4.7975 | 0.0081736 | -4.8068 | 8.6574e-05
100 | 0.00011 | -173.15 | 0.0825 | -2.495 | 0.083587 | -2.4819 | 0.00017132
120 | 0.0035 | -153.15 | 2.625 | 0.96508 | 2.655 | 0.97644 | 0.00012909
140 | 0.038 | -133.15 | 28.5 | 3.3499 | 28.2806 | 3.3422 | 5.9712e-05
160 | 0.214 | -113.15 | 160.5 | 5.0783 | 157.9797 | 5.0625 | 0.0002505
180 | 0.79 | -93.15 | 592.5 | 6.3844 | 583.9115 | 6.3697 | 0.0002132
184.6 | 1.0123 | -88.55 | 759.2437 | 6.6323 | 755.3815 | 6.6272 | 2.601e-05
190 | 1.347 | -83.15 | 1010.25 | 6.918 | 1004.6157 | 6.9124 | 3.1279e-05
200 | 2.174 | -73.15 | 1630.5 | 7.3966 | 1630.7855 | 7.3968 | 3.0654e-08
210 | 3.34 | -63.15 | 2505 | 7.826 | 2519.9469 | 7.832 | 3.5392e-05
220 | 4.922 | -53.15 | 3691.5 | 8.2138 | 3733.2858 | 8.225 | 0.00012669
230 | 7.004 | -43.15 | 5253 | 8.5666 | 5333.7191 | 8.5818 | 0.00023254
250 | 13.01 | -23.15 | 9757.5 | 9.1858 | 9945.313 | 9.2049 | 0.00036348
270 | 22.1 | -3.15 | 16575 | 9.7157 | 16827.8275 | 9.7308 | 0.00022917
290 | 35.14 | 16.85 | 26355 | 10.1794 | 26388.0897 | 10.1807 | 1.5744e-06
300 | 43.54 | 26.85 | 32655 | 10.3938 | 32275.4686 | 10.3821 | 0.00013667
305.4 | 48.8 | 32.25 | 36600 | 10.5078 | 35777.7146 | 10.4851 | 0.00051634
Prédiction
q°C | psat(mmHg)
Note on A7: Les paramètres à ajustés

## ps méthanol
| Nom | Formule |  | Tension de vapeur d'un corps pur
corps pur | Méthanol | CH4O
paramètres du modèle d'Antoine
|  |  | °C | °C
A | B | C | qMIN | qMAX
1 | 1 | 1 | 0 | 170
Fonction Objective
0
Tension de vapeur de l'éthane
Données exp |  | Conversion
K | mmHg | °C | mmHg |  | mmHg
T | psat | q | psat exp | Ln(psat exp) | psat cal | Ln(psat cal) | obj i
273.15 | 29.677
283.15 | 54.9446
293.15 | 96.9241
303.15 | 163.7691
313.15 | 266.2644
323.15 | 418.2238
333.15 | 636.8495
343.15 | 943.0437
353.15 | 1361.6677
363.15 | 1921.7526
373.15 | 2656.6665
383.15 | 3604.253
393.15 | 4806.9536
403.15 | 6311.9303
413.15 | 8171.2076
423.15 | 10441.8476
433.15 | 13186.1762
443.15 | 16472.0745
Prédiction
q°C | psat(mmHg)
Note on A7: Les paramètres à ajustés