## Calcul de fugacité corps pur
Application 1 : Calcul de la fugacité d'un corps pur
Corps pur : | Ethane
Catactéristiques
q°C | ps (bar) | Tc(K) | Pc(Mpa) | v | ZRa | B(cm3.mol-1)
25 | 41.876 | 305.4 | 4.88 | 0.099 | 0.28187 | -180
Conversions | [6 empty] | Coefficient de fugacité en phase vapeur
T (K) | ps(pa) | ps(Mpa)
298.15 | 4187600 | 4.1876
Constantes
R | 8.314 | J.mol-1.K-1
R | 83.145 | bar.cm3.mol-1.K-1
R | 82.058 | atm.cm3.mol-1.K-1
fugacité en phase vapeur
Calcul de la fugacité de l'éthane en phase vapeur à 25°C
Données expérimentales
|  | (cm3.mol-1) | (cm3.mol-1) | bar.cm3.mol-1 |  | bar
| p (Mpa) | VGRm | Vm-RT/p | Intgrale (Vm-RT/p) entre 0 et p | fvap | fugacité f vap
| 0.1 | 24602 | -187.6817 | -183.8409 | 0.99261 | 0.99261
| 0.5 | 4767 | -190.9363 | -941.0771 | 0.96275 | 4.8137
| 1 | 2282 | -196.9682 | -1910.8384 | 0.92581 | 9.2581
| 1.5 | 1449 | -203.6454 | -2912.3724 | 0.88916 | 13.3373
| 2 | 1028 | -211.4841 | -3950.1963 | 0.8527 | 17.054
| 2.5 | 770 | -221.5873 | -5032.8747 | 0.81626 | 20.4065
| 3 | 592.2 | -234.1227 | -6172.1497 | 0.7796 | 23.3879
| 3.5 | 456.5 | -251.7766 | -7386.898 | 0.74231 | 25.981
| 4 | 337.4 | -282.342 | -8722.1947 | 0.70339 | 28.1355
ps | 4.1876 | 286.85 | -305.1283 | -9273.2419 | 0.68792 | 28.8075
Calcul de la fugacité liquide de l'éthane
Volume molaire du liquide saturé : Equation de Rackett
| cm3.mol-1 |  | bar
Tr | Vm liq, sat | fvap,sat | psat
0.97626 | 94.9436 | 0.688 | 41.8714
bar | bar
p | f liq(bar)
50 | 29.7185
55 | 30.2931
75 | 32.7047
100 | 35.9909

## Second coefficient de viriel
Référence : | Compilation de Dymond (1980)
corps pur | Ethane
Variation du second coeffient du Viriel, B avec la température
T(K) | B(cm3.mol-1)
173.15 | -539
198.15 | -408
223.15 | -321
248.15 | -260
298.15 | -180
323.15 | -152
348.15 | -130
373.15 | -112
398.15 | -97
423.15 | -84
448.15 | -73
473.15 | -63
523.15 | -47
573.15 | -34
623.15 | -24
673.15 | -15
723.15 | -8
773.15 | -2
823.15 | 3
873.15 | 8

## Méthode des trapèzes
Calcul numérique d'un intégral par la Méthode des trapèzes