## Calcul de fugacité vapeur
système : | Méthane(1)-propane(2) |  |  | Calculs de fugacités dans un mélange en phase vapeur
K | MPa
T | p | R
344.15 | 1.377
SECOND COEFF DE VIRIEL
B11 | -31.0026
B22 | -330.0026
B12 | -93.5026
Unités | cm3.mol-1 | [6 empty] | atm | atm
y1 | Vm exp | B | Vm cal=RT/p+B | volume molaire partiel du méthane | volume molaire partiel du propane | coefficient de fugacité vapeur du méthane | coefficient de fugacité vapeur du propane | fugacité vapeur du méthane | fugacité vapeur du propane
0 | 1748 | -330.0026 | 1748.0186 | 2221.0186 | 1748.0186 | 1.071 | 0.85358 | 0 | 11.6
0.1 | 1791 | -284.4426 | 1793.5786 | 2187.9586 | 1749.7586 | 1.0542 | 0.85429 | 1.4326 | 10.4488
0.2 | 1835 | -242.3626 | 1835.6586 | 2158.3786 | 1754.9786 | 1.0393 | 0.85643 | 2.8248 | 9.3111
0.3 | 1873 | -203.7626 | 1874.2586 | 2132.2786 | 1763.6786 | 1.0264 | 0.86001 | 4.1845 | 8.1813
0.4 | 1910 | -168.6426 | 1909.3786 | 2109.6586 | 1775.8586 | 1.0153 | 0.86505 | 5.5191 | 7.0536
0.5 | 1941 | -137.0026 | 1941.0186 | 2090.5186 | 1791.5186 | 1.006 | 0.87158 | 6.8358 | 5.9223
0.6 | 1967 | -108.8426 | 1969.1786 | 2074.8586 | 1810.6586 | 0.99848 | 0.87962 | 8.1416 | 4.7816
0.7 | 1992 | -84.1626 | 1993.8586 | 2062.6786 | 1833.2786 | 0.99267 | 0.88921 | 9.4432 | 3.6253
0.8 | 2016 | -62.9626 | 2015.0586 | 2053.9786 | 1859.3786 | 0.98853 | 0.90042 | 10.7473 | 2.4473
0.9 | 2035 | -45.2426 | 2032.7786 | 2048.7586 | 1888.9586 | 0.98606 | 0.91329 | 12.0604 | 1.2412
1 | 2047 | -31.0026 | 2047.0186 | 2047.0186 | 1922.0186 | 0.98524 | 0.92789 | 13.3893 | 0