## Exp data
système
Methyl Ethyl Ketone(1) - Toluène (2)
Unité
P
T | 50 | °C
Experimenatl Data (VLE) |  |  | fugacité liquide |  | Lewis Randall |  | Calcul des coeff. d'activité |  | Propriétés de la phase liquide
x1 | y1 | p/kPa exp data | f1L =y1´p | f2L =y2´p | f1id=x1´p*1 | f2id=x2´p*2 | g1=f1L /f1id | g2=f2L /f2id | GmE/(RT) | GmE/(x1x2RT) | Ln(g1) | Ln(g2)
0 | 0 | 12.3 | 0 | 12.3 | 0 | 12.3 |  | 1 | 0 |  |  | 0
0.0895 | 0.2716 | 15.51 | 4.2125 | 11.2975 | 3.2301 | 11.1991 | 1.3042 | 1.0088 | 0.031727 | 0.38934 | 0.26556 | 0.0087422
0.1981 | 0.4565 | 18.61 | 8.4955 | 10.1145 | 7.1494 | 9.8634 | 1.1883 | 1.0255 | 0.054337 | 0.34205 | 0.1725 | 0.025146
0.3193 | 0.5934 | 21.63 | 12.8352 | 8.7948 | 11.5235 | 8.3726 | 1.1138 | 1.0504 | 0.067905 | 0.31243 | 0.1078 | 0.04919
0.4232 | 0.6815 | 24.01 | 16.3628 | 7.6472 | 15.2733 | 7.0946 | 1.0713 | 1.0779 | 0.07242 | 0.29668 | 0.068906 | 0.074998
0.5119 | 0.744 | 25.92 | 19.2845 | 6.6355 | 18.4745 | 6.0036 | 1.0438 | 1.1053 | 0.070812 | 0.28341 | 0.042911 | 0.10007
0.6096 | 0.805 | 27.96 | 22.5078 | 5.4522 | 22.0005 | 4.8019 | 1.0231 | 1.1354 | 0.06348 | 0.26674 | 0.022798 | 0.127
0.7135 | 0.8639 | 30.12 | 26.0207 | 4.0993 | 25.7502 | 3.524 | 1.0105 | 1.1633 | 0.050785 | 0.24844 | 0.010448 | 0.15124
0.7934 | 0.9048 | 31.75 | 28.7274 | 3.0226 | 28.6338 | 2.5412 | 1.0033 | 1.1894 | 0.038432 | 0.23446 | 0.0032633 | 0.17349
0.9102 | 0.959 | 34.15 | 32.7498 | 1.4002 | 32.8491 | 1.1045 | 0.99698 | 1.2676 | 0.018541 | 0.22684 | -0.0030265 | 0.23715
1 | 1 | 36.09 | 36.09 | 0 | 36.09 | 0 | 1 |  | 0 |  | 0
Note on C17: Mourad: p2*
Note on L17: Mourad: Ln(g1) infinie ???
Note on C27: Mourad: p1*
Note on M27: Mourad: Ln(g2) infinie ???

## Modèle
Liquide phase properties from VLE data
système
Methyl Ethyl Ketone(1) - Toluène (2)
Modèle de coeff d'activité:
Margules
Parametres du modèle |  |  |  |  | Unité
A12 | 0.372 |  | P
A21 | 0.198 |  | T | 50 | °C
Experimenatl Data (VLE) |  |  | Propriétés de la phase liquide |  |  |  | modélisation du diagramme d'équilibre LV |  |  |  | fugacité liquide
x1 | y1 | p/kPa exp data | Ln(g1) Margules | Ln(g2) Margules | GmE/(RT) Margules | GmE/(x1x2RT) Margules | g1 Margules | g2 Margules | y1 cal Margules | p cal Margules (kPa) | f1L =g1´x1´p1* | f2L =g2´x2´p2* | p cal idéal (kPa)
0 | 0 | 12.3 | 0.372 | 0 | 0 | 0.372 | 1.4506 | 1 | 0 | 12.3 | 0 | 12.3
0.0895 | 0.2716 | 15.51 | 0.28257 | 0.0041241 | 0.029045 | 0.35643 | 1.3265 | 1.0041 | 0.27626 | 15.5302 | 4.2848 | 11.2454
0.1981 | 0.4565 | 18.61 | 0.19488 | 0.018722 | 0.053619 | 0.33753 | 1.2152 | 1.0189 | 0.46683 | 18.7375 | 8.6878 | 10.0498
0.3193 | 0.5934 | 21.63 | 0.12088 | 0.044337 | 0.068778 | 0.31644 | 1.1285 | 1.0453 | 0.60121 | 21.7564 | 13.0042 | 8.7522
0.4232 | 0.6815 | 24.01 | 0.074766 | 0.071411 | 0.072831 | 0.29836 | 1.0776 | 1.074 | 0.68551 | 24.0788 | 16.459 | 7.6198
0.5119 | 0.744 | 25.92 | 0.046185 | 0.096394 | 0.070692 | 0.28293 | 1.0473 | 1.1012 | 0.74644 | 25.9589 | 19.3477 | 6.6112
0.6096 | 0.805 | 27.96 | 0.024364 | 0.12407 | 0.063288 | 0.26593 | 1.0247 | 1.1321 | 0.80626 | 27.9793 | 22.5431 | 5.4362
0.7135 | 0.8639 | 30.12 | 0.010154 | 0.15155 | 0.050665 | 0.24785 | 1.0102 | 1.1636 | 0.86365 | 30.1136 | 26.013 | 4.1006
0.7934 | 0.9048 | 31.75 | 0.0040932 | 0.1699 | 0.038348 | 0.23395 | 1.0041 | 1.1852 | 0.90555 | 31.763 | 28.7513 | 3.0118
0.9102 | 0.959 | 34.15 | 0.00044554 | 0.18993 | 0.017461 | 0.21363 | 1.0004 | 1.2092 | 0.96234 | 34.1993 | 32.8638 | 1.3356
1 | 1 | 36.09 | 0 | 0.198 | 0 | 0.198 | 1 | 1.219 | 1 | 36.09 | 36.09 | 0
Note on C17: Mourad: p2*
Note on D17: Mourad: Ln(g1)infinie = A12
Note on C27: Mourad: p1*
Note on E27: Mourad: Ln(g2)infinie = A21