## Pression de bulle
mathanol(1)-methylacetate(2)
Antoine
| A | B | C
methanol | 16.5916 | 3643.31 | -33.424
methylacetate | 14.2533 | 2665.54 | -53.424
Calcul de la pression de bulle
Bubble p calculation
IN | IN |  | kPa | kPa |  |  | OUT | OUT | OUT
T(K) | x1 | A | ps1 | ps2 | g1 | g2 | p/kPa | y1 | y2
318.15 | 0.25 | 1.1071 | 44.5109 | 65.6415 | 1.864 | 1.0716 | 73.5003 | 0.28221 | 0.71779

## pression de Rosée
mathanol(1)-methylacetate(2)
Antoine
| A | B | C
methanol | 16.5916 | 3643.31 | -33.424
methylacetate | 14.2533 | 2665.54 | -53.424
Calcul de la pression de rosée
|  |  | kPa | kPa
T(K) | y1 | A | ps1 | ps2
318.15 | 0.6 | 1.1071 | 44.5109 | 65.6415
g1 | g2 | p/kPa | x1 | x2 | itération | normalisation x1 | dp
1 | 1 | 51.0893 | 0.68868 | 0.31132 | 0
1.1133 | 1.6906 | 63.642 | 0.7706 | 0.2294 | 1 | 0.7706
1.06 | 1.9298 | 62.9934 | 0.80108 | 0.19892 | 2 | 0.80108 | -0.64853
1.0448 | 2.0349 | 62.9061 | 0.81162 | 0.18838 | 3 | 0.81162 | -0.087309
1.0401 | 2.0736 | 62.8958 | 0.81516 | 0.18484 | 4 | 0.81516 | -0.010338
1.0385 | 2.0868 | 62.8946 | 0.81634 | 0.18366 | 5 | 0.81634 | -0.0011641
1.038 | 2.0913 | 62.8945 | 0.81673 | 0.18327 | 6 | 0.81673 | -0.00012879
1.0379 | 2.0927 | 62.8945 | 0.81686 | 0.18314 | 7 | 0.81686 | -1.4165e-05
1.0378 | 2.0932 | 62.8945 | 0.81691 | 0.18309 | 8 | 0.81691 | -1.5548e-06
1.0378 | 2.0934 | 62.8945 | 0.81692 | 0.18308 | 9 | 0.81692 | -1.7055e-07
1.0378 | 2.0935 | 62.8945 | 0.81692 | 0.18308 | 10 | 0.81692 | -1.8704e-08
1.0378 | 2.0935 | 62.8945 | 0.81693 | 0.18307 | 11 | 0.81693 | -2.0511e-09
1.0378 | 2.0935 | 62.8945 | 0.81693 | 0.18307 | 12 | 0.81693 | -2.2491e-10
1.0378 | 2.0935 | 62.8945 | 0.81693 | 0.18307 | 13 | 0.81693 | -2.4663e-11
1.0378 | 2.0935 | 62.8945 | 0.81693 | 0.18307 | 14 | 0.81693 | -2.7072e-12
1.0378 | 2.0935 | 62.8945 | 0.81693 | 0.18307 | 15 | 0.81693 | -2.9843e-13
1.0378 | 2.0935 | 62.8945 | 0.81693 | 0.18307 | 16 | 0.81693 | 0
1.0378 | 2.0935 | 62.8945 | 0.81693 | 0.18307 | 17 | 0.81693 | 0
1.0378 | 2.0935 | 62.8945 | 0.81693 | 0.18307 | 18 | 0.81693 | 0

## Température de bulle
mathanol(1)-methylacetate(2)
Calcul de la température de bulle
Buble T calculation
P | 101.33 | kPa
x1 | 0.85
Antoine | A | B | C | Teb (K)
methanol | 16.5916 | 3643.31 | -33.424 | 337.7128
methylacetate | 14.2533 | 2665.54 | -53.424 | 330.0793
|  |  |  | kPa | kPa |  | kPa | K
T init (K) | A | g1 | g2 | ps1 | ps2 | ps2/ps1 | ps1 | T | dT | y1 | y2
336.5678 | 1.0108 | 1.023 | 2.0756 | 96.8495 | 126.3649 | 1.3048 | 79.4258 | 331.6464 |  | 0.68158 | 0.38827
331.6464 | 1.0365 | 1.0236 | 2.1146 | 79.4258 | 106.9808 | 1.3469 | 78.1092 | 331.2389 | -0.4075 | 0.67067 | 0.33488
331.2389 | 1.0386 | 1.0236 | 2.1179 | 78.1092 | 105.488 | 1.3505 | 77.9985 | 331.2043 | -0.034522 | 0.66975 | 0.33071
331.2043 | 1.0388 | 1.0236 | 2.1181 | 77.9985 | 105.3623 | 1.3508 | 77.9891 | 331.2014 | -0.0029302 | 0.66968 | 0.33036
331.2014 | 1.0388 | 1.0236 | 2.1182 | 77.9891 | 105.3516 | 1.3509 | 77.9883 | 331.2012 | -0.00024876 | 0.66967 | 0.33033
331.2012 | 1.0388 | 1.0236 | 2.1182 | 77.9883 | 105.3507 | 1.3509 | 77.9882 | 331.2011 | -2.1118e-05 | 0.66967 | 0.33033
331.2011 | 1.0388 | 1.0236 | 2.1182 | 77.9882 | 105.3506 | 1.3509 | 77.9882 | 331.2011 | -1.7928e-06 | 0.66967 | 0.33033
331.2011 | 1.0388 | 1.0236 | 2.1182 | 77.9882 | 105.3506 | 1.3509 | 77.9882 | 331.2011 | -1.522e-07 | 0.66967 | 0.33033
331.2011 | 1.0388 | 1.0236 | 2.1182 | 77.9882 | 105.3506 | 1.3509 | 77.9882 | 331.2011 | -1.2921e-08 | 0.66967 | 0.33033
331.2011 | 1.0388 | 1.0236 | 2.1182 | 77.9882 | 105.3506 | 1.3509 | 77.9882 | 331.2011 | -1.0969e-09 | 0.66967 | 0.33033
331.2011 | 1.0388 | 1.0236 | 2.1182 | 77.9882 | 105.3506 | 1.3509 | 77.9882 | 331.2011 | -9.311e-11 | 0.66967 | 0.33033
331.2011 | 1.0388 | 1.0236 | 2.1182 | 77.9882 | 105.3506 | 1.3509 | 77.9882 | 331.2011 | -7.9581e-12 | 0.66967 | 0.33033
331.2011 | 1.0388 | 1.0236 | 2.1182 | 77.9882 | 105.3506 | 1.3509 | 77.9882 | 331.2011 | -6.8212e-13 | 0.66967 | 0.33033
331.2011 | 1.0388 | 1.0236 | 2.1182 | 77.9882 | 105.3506 | 1.3509 | 77.9882 | 331.2011 | 0 | 0.66967 | 0.33033

## tempértaure de Rosée
mathanol(1)-methylacetate(2)
Calcul de la température de Rosée
P | 101.33 | kPa
y1 | 0.4
Antoine | A | B | C | Teb(K)
methanol | 16.5916 | 3643.31 | -33.424 | 337.7128
methylacetate | 14.2533 | 2665.54 | -53.424 | 330.0793
|  |  |  | kPa | kPa |  |  |  |  | kPa | K
T init (K) | A | g1 | g2 | ps1 | ps2 | ps2/ps1 | x1 | g1 | g2 | ps1 | T | dT
333.1327 | 1.0287 | 1 | 1 | 84.3867 | 112.5683 | 1.334 | 0.48031 | 1.3203 | 1.2679 | 66.6483 | 327.4254
327.4254 | 1.0586 | 1.3203 | 1.2679 | 66.6483 | 92.3017 | 1.3849 | 0.46063 | 1.3606 | 1.2518 | 64.8578 | 326.7808 | -0.64464
326.7808 | 1.0619 | 1.3606 | 1.2518 | 64.8578 | 90.2083 | 1.3909 | 0.45929 | 1.3641 | 1.2511 | 64.6535 | 326.7063 | -0.074499
326.7063 | 1.0623 | 1.3641 | 1.2511 | 64.6535 | 89.9688 | 1.3916 | 0.45959 | 1.3638 | 1.2516 | 64.63 | 326.6977 | -0.0086135
326.6977 | 1.0624 | 1.3638 | 1.2516 | 64.63 | 89.9411 | 1.3916 | 0.45986 | 1.3634 | 1.2519 | 64.6272 | 326.6967 | -0.00099326
326.6967 | 1.0624 | 1.3634 | 1.2519 | 64.6272 | 89.9379 | 1.3916 | 0.46002 | 1.3631 | 1.2521 | 64.6269 | 326.6966 | -0.00011391
326.6966 | 1.0624 | 1.3631 | 1.2521 | 64.6269 | 89.9376 | 1.3916 | 0.4601 | 1.363 | 1.2522 | 64.6269 | 326.6965 | -1.2899e-05
326.6965 | 1.0624 | 1.363 | 1.2522 | 64.6269 | 89.9375 | 1.3916 | 0.46015 | 1.3629 | 1.2522 | 64.6269 | 326.6965 | -1.415e-06
326.6965 | 1.0624 | 1.3629 | 1.2522 | 64.6269 | 89.9375 | 1.3916 | 0.46017 | 1.3629 | 1.2523 | 64.6269 | 326.6965 | -1.4229e-07
326.6965 | 1.0624 | 1.3629 | 1.2523 | 64.6269 | 89.9375 | 1.3916 | 0.46018 | 1.3629 | 1.2523 | 64.6269 | 326.6965 | -1.0513e-08
326.6965 | 1.0624 | 1.3629 | 1.2523 | 64.6269 | 89.9375 | 1.3916 | 0.46019 | 1.3628 | 1.2523 | 64.6269 | 326.6965 | 4.3906e-10
326.6965 | 1.0624 | 1.3628 | 1.2523 | 64.6269 | 89.9375 | 1.3916 | 0.46019 | 1.3628 | 1.2523 | 64.6269 | 326.6965 | 5.1176e-10
326.6965 | 1.0624 | 1.3628 | 1.2523 | 64.6269 | 89.9375 | 1.3916 | 0.46019 | 1.3628 | 1.2523 | 64.6269 | 326.6965 | 1.8753e-10
326.6965 | 1.0624 | 1.3628 | 1.2523 | 64.6269 | 89.9375 | 1.3916 | 0.46019 | 1.3628 | 1.2523 | 64.6269 | 326.6965 | 5.7469e-11
326.6965 | 1.0624 | 1.3628 | 1.2523 | 64.6269 | 89.9375 | 1.3916 | 0.4602 | 1.3628 | 1.2523 | 64.6269 | 326.6965 | 1.6598e-11
326.6965 | 1.0624 | 1.3628 | 1.2523 | 64.6269 | 89.9375 | 1.3916 | 0.4602 | 1.3628 | 1.2523 | 64.6269 | 326.6965 | 4.7748e-12
326.6965 | 1.0624 | 1.3628 | 1.2523 | 64.6269 | 89.9375 | 1.3916 | 0.4602 | 1.3628 | 1.2523 | 64.6269 | 326.6965 | 1.3074e-12
326.6965 | 1.0624 | 1.3628 | 1.2523 | 64.6269 | 89.9375 | 1.3916 | 0.4602 | 1.3628 | 1.2523 | 64.6269 | 326.6965 | 0
326.6965 | 1.0624 | 1.3628 | 1.2523 | 64.6269 | 89.9375 | 1.3916 | 0.4602 | 1.3628 | 1.2523 | 64.6269 | 326.6965 | 0
326.6965 | 1.0624 | 1.3628 | 1.2523 | 64.6269 | 89.9375 | 1.3916 | 0.4602 | 1.3628 | 1.2523 | 64.6269 | 326.6965 | 0
326.6965 | 1.0624 | 1.3628 | 1.2523 | 64.6269 | 89.9375 | 1.3916 | 0.4602 | 1.3628 | 1.2523 | 64.6269 | 326.6965 | 0